## IEC61851
			Digital	IEC	J1772	IEC	IEC	J1772	IEC	J1772	IEC	Digital
			ON	NC	NC	13A	20A	SW OPEN	32A	SW CLOSED	63A	OFF
R4	Nom	OHM	NA	330	330	330	330	330	330	330	330	NA
	Min	OHM	NA	297	297	297	297	297	297	297	297	NA
	Max	OHM	NA	363	363	363	363	363	363	363	363	NA
R5	Nom	OHM	NA	4700	2700	4700	4700	2700	4700	2700	4700	NA
	Min	OHM	NA	4230	2430	4230	4230	2430	4230	2430	4230	NA
	Max	OHM	NA	5170	2970	5170	5170	2970	5170	2970	5170	NA
R6	Nom	OHM	NA	NA	NA	1500	680	480	220	150	100	NA
	Min	OHM	NA	NA	NA	1350	612	432	198	135	90	NA
	Max	OHM	NA	NA	NA	1650	748	528	242	165	110	NA
R5&R6	Nom	OHM	NA	4700	2700	1137	594	408	210	142	98	NA
	Min	OHM	NA	4230	2430	1023	535	367	189	128	88	NA
	Max	OHM	NA	5170	2970	1251	653	448	231	156	108	NA
IN	Nom	VOLTS	4.875	4.67	4.46	3.88	3.21	2.76	1.95	1.51	1.14
	Min	VOLTS	4.75	4.60	4.35	3.69	2.98	2.51	1.71	1.30	0.98
	Max	VOLTS	5	4.73	4.55	4.04	3.44	3.01	2.19	1.72	1.33

## J1772
			SW OPEN	SW CLOSED	NC
R4	Nom	OHM	330	330	330
	Min	OHM	297	297	297
	Max	OHM	363	363	363
R5	Nom	OHM	2700	2700	2700
	Min	OHM	2430	2430	2430
	Max	OHM	2970	2970	2970
R6	Nom	OHM	480	150	NA
	Min	OHM	432	135	NA
	Max	OHM	528	165	NA
R5&R6	Nom	OHM	408	142	2700
	Min	OHM	367	128	2430
	Max	OHM	448	156	2970
IN	Nom	VOLTS	2.76	1.51	4.46
	Min	VOLTS	2.51	1.30	4.35
	Max	VOLTS	3.01	1.72	4.55